## Tone_Stack_V2
Project | LibRef | Designator | Digikey Part Number | Quantity
Tone Stack | OPA2170AIDGKR | U1 | 296-36694-1-ND | 1
Tone Stack | LDK320AM-R | U2 | 497-16672-1-ND | 1
Tone Stack | MOSFET_P_CH_20V_6A_SOT23-3 | Q1 | SI2399DS-T1-GE3CT-ND | 1
Tone Stack | RES SMD 10K OHM 1% 1/10W 0603 | R3, R6, R8, R9 | 311-10.0KHRCT-ND | 4
Tone Stack | RES SMD 20K OHM 1% 1/10W 0603 | R2, R4, R5, R10, R11 | 311-20.0KHRCT-ND | 5
Tone Stack | RES SMD 47K OHM 1% 1/10W 0603 | R1, R7 | 311-47.0KHRCT-ND | 2
Tone Stack | DF12(3.0)-14DS-0.5V(86) | J3 | H11702CT-ND | 1
Tone Stack | DF12(3.0)-14DS-0.5V(86)-COMPOSITE | J4 | H11702CT-ND | 1
Tone Stack | DF12(3.0)-14DP-0.5V(86) | J1, J2 | H11701CT-ND | 2
Tone Stack | CAP CER 0.012UF 25V C0G/NP0 0603 | C2 | 399-20390-1-ND | 1
Tone Stack | CAP CER 0.1UF 50V X7R 0603 | C4, C7, C8, C9 | 1276-CL10B104KB8NNNLCT-ND | 4
Tone Stack | CAP CER 1UF 25V X7R 0603 | C1, C5, C6, C10 | 490-10673-1-ND | 4
Tone Stack | CAP CER 4700PF 50V C0G/NP0 0603 | C3 | 490-9669-1-ND | 1
Preamp | TERM BLK HOR 3POS | T1 | 1195-3657-1-ND | 1
Preamp | OPA191IDBVR | U1 | 296-44386-1-ND | 1
Preamp | RES SMD 10K OHM 1% 1/10W 0603 | R6 | 311-10.0KHRCT-ND | 1
Preamp | RES SMD 20K OHM 1% 1/10W 0603 | R7 | 311-20.0KHRCT-ND | 1
Preamp | RES SMD 30K OHM 1% 1/10W 0603 | R1, R3 | 311-30.0KHRCT-ND | 2
Preamp | RES SMD 47K OHM 1% 1/10W 0603 | R5 | 311-47.0KHRCT-ND | 1
Preamp | RES SMD 150K OHM 1% 1/10W 0603 | R2, R4 | 311-150KHRCT-ND | 2
Preamp | DF12(3.0)-14DS-0.5V(86) | J1 | H11702CT-ND | 1
Preamp | CAP CER 0.018UF 35V NP0 0603 | C5 | 445-174558-1-ND | 1
Preamp | CAP CER 1UF 25V X7R 0603 | C4 | 490-10673-1-ND | 1
Preamp | CAP CER 2200PF 50V C0G/NP0 0603 | C1, C2 | 490-7768-1-ND | 2
Preamp | CAP CER 10000PF 50V C0G/NP0 0603 | C3 | 490-9666-1-ND | 1
Bus | DF12(3.0)-14DP-0.5V(86) | J1, J2 | H11701CT-ND | 2
Bus | CONN HEADER R/A 8POS 2.54MM | J3, J4 | SAM12315-ND | 2
Bus | CONN HEADER R/A 18POS 2.54MM | J5 | SAM1041-09-ND | 1
Stack | CONN HEADER VERT 8POS 2.54MM | J1 | SAM8996-ND | 1
Push Pull | CONN HEADER VERT 10POS 2.54MM | J1 | SAM8999-ND | 1